## BOM_STM32智能家居控制系统_KS版_BG1_STM32
No. | Quantity | Comment | Designator | Footprint | Name | Manufacturer
1 | 1 | 蜂鸣器FMQ | B1 | C3.蜂鸣器 | 蜂鸣器FMQ
2 | 1 | 瓷片电容47PF 3KV | C9 | CAP-TH_L5.0-W4.0-P5.00-D1.0 | 瓷片电容47PF 3KV
3 | 4 | key按键 | K1,K2,K3,K4 | 按键 | key按键
4 | 1 | 0.96OLED_4P_MODULE_JX | OLED1 | D1.OLED四针0.96寸 | 0.96OLED_4P_MODULE_JX
5 | 1 | S8050_TO_NPN | Q2 | S8050_TO_92
6 | 3 | 10kΩ | R88,R89,R90 | RES-TH_BD2.4-L6.3-P10.30-D0.6,Res_1/4W | 10kΩ
7 | 1 | 拨码开关1位 | SW1 | SW-TH_DSWB01LHGET | 拨码开关1位
8 | 1 | ESP8266-01S模块 | U2 | ESP8266-01S模块
9 | 1 | 按键开关7×7 | U5 | 按键开关7×7
10 | 1 | GL7516 | U7 | B3-2.光敏电阻 | GL7516 | JCHL(晶创和立)
11 | 1 | ULN2003A | U18 | C1-1.ULN2003步进电机驱动 | ULN2003A | ST(意法半导体)
12 | 1 | XH2.54_5p_DIP端子座 | U19 | CONN-TH_5P-P2.54_XH2.54_5P_DIP | XH2.54_5p_DIP端子座
13 | 1 | B12.MQ-2烟雾传感器 | U25 | B12.MQ-2烟雾传感器
14 | 1 | B13.MQ-7一氧化碳传感器 | U26 | B13.MQ-7一氧化碳传感器
15 | 1 | MQ系列4针传感器 | U27 | MQ系列4针传感器
16 | 1 | LED_5mm | U28 | LED_5mm
17 | 1 | DHT11温湿度传感器 | U29 | DHT11
18 | 1 | USB-TYPEC模块 | U30 | USB-TYPEC模块
19 | 1 | B11.BMP280气压传感器 | U33 | B11.BMP280气压传感器
20 | 1 | A1.STM32F103C8T6最小系统板-N | U42 | A1.STM32F103C8T6最小系统板-N
21 | 2 | 1×20PIN排针 | U43,U44 | 1×20排针